## Länge
Länge
1 | cm | = | 0.394 | 0.3937 | in (inch / inches) | 1 | in | = | 2.54 | 2.54 | cm
8.3 | m |  | 326.772 | 39.3701 | in (inch / inches)
8.3 | m | = | 27.231 | 3.2808 | ft (foot / feet) | 3466 | ft | = | 41592 | 12 | in
8.3 | m | = | 9.077 | 1.0936 | yards |  |  | = | 105643.68 | 30.48 | cm
11 | km | = | 6.835 | 0.62137 | mile (statute) |  |  | = | 1056.437 | 0.3048 | m
[8 empty] | = | 1.056 | 0.0003048 | km
1 | km | = | 0.54 | 0.53996 | Seemeilen
[6 empty] | 10 | yard (yd) | = | 30 | 3 | ft
[8 empty] | = | 360 | 36 | in
[8 empty] | = | 9.144 | 0.9144 | m
1 | m | = | 3 |  |  |  |  | = | 0.00914 | 0.0009144 | km
3.3701
[6 empty] | 1 | mile (statute) | = | 1.609 | 1.6093 | km
1 | m | = | 1 |  |  | 1 | Seemeile | = | 1.852 | 1.852 | km
0
|  |  | 3.3701 |  |  | 1.2365 | mile (statute) | = | 6528.7 | 5280 | ft
[9 empty] | 2176.2 | 1760 | yd
[9 empty] | 78344.6 | 63360 | in

## Fläche
Fläche
1 | cm² | = | 0.155 | 0.155 | sq in | 1 | sq in | = | 6.452 | 6.4516 | cm² | = | 0.00064516 | m²
1 | m² | = | 10.764 | 10.7639 | sq ft | 1 | sq ft | = | 929.03 | 929.0304 | cm² | = | 0.092903 | m²
|  | = | 1.196 | 1.196 | sq yards
[6 empty] | 1 | sq yard | = | 9 | 9 | sq ft | = | 0.83613 | m²
1 | ha | = | 2.471 | 2.471 | acres
|  | = | 10000 | 10000 | m² | 1 | sq mile | = | 27878400 | 27878400 | sq ft | = | 2.59 | km²
|  | = | 100 | 100 | a (Ar) |  |  | = | 3097600 | 3097600 | sq yard
1 | a | = | 100 | 100 | m² | 1 | acre | = | 0.4047 | 0.40469 | ha
|  | = | 0.025 | 0.024711 | acre |  |  | = | 40.47 | 40.4686 | a
[8 empty] | = | 4046.9 | 4046.8564 | m²

## Volumen
Rauminhalt (Volumen)
[18 empty] | 1 | Teelöffel (Teaspoon) | tsp | = | 0.0049289 | ltr. | = | 0.49289 | cl | 1 | gal (brit.) | = | 4.546 | 4.546 | ltr
1 | cm³ | = | 0.061 | 0.061024 | cu in | 1 | cu in | = | 16.387 | 16.3871 | cm³ | = | 0.016387 | dm³ (ltr.) |  |  |  | 1 | Eßlöffel (Tablespoon) | tbs | = | 0.014787 | ltr. | = | 1.4787 | cl | 1 | quarter (brit.) | = | 64 | 64 | gal
1 | dm³ | = | 61.024 | 61.0237 | cu in | 31783 | cu ft | = | 54921024 | 1728 | cu in | [6 empty] | 1 | Flüssige Unze | oz | = | 0.029574 | ltr. | = | 2.9574 | cl |  |  | = | 290.944 | 290.944 | ltr
1 | ltr | = | 105449.03 | 105449.0298 | cu ft |  |  | = | 899994.335 | 28.3168 | dm³ (ltr.) | = | 899994335 | cm³ | = | 899.9943 | m³ | 1 | Tasse (Cup) | cup | = | 0.23659 | ltr. | = | 23.6588 | cl | 1 | bushel (brit.) | = | 36.37 | 36.37 | ltr
|  | = | 61.024 | 61.0237 | cu in | 1 | cu yard | = | 764.555 | 764.5549 | m³ | [6 empty] | 1 | Pint | pt | = | 0.47318 | ltr. | = | 47.3176 | cl |  |  | = | 8 | 8 | gal
|  | = | 0.264 | 0.26417 | gal (am.) | [12 empty] | 1 | Quart | qt | = | 0.94635 | ltr. | = | 94.6353 | cl | 1 | hl | = | 0.344 | 0.3438 | quarter (brit.)
[6 empty] | 1 | gal (am.) | = | 3.785 | 3.7854 | ltr | [6 empty] | 1 | Gallone | gal | = | 3.7854 | ltr. | =
[8 empty] | = | 4 | 4 | quarts | [6 empty] | 1 | Liter | l | = |  |  | = | 100 | cl | 1 | ltr | = | 0.22 | 0.21998 | gal (brit.)
[8 empty] | = | 8 | 8 | pints
60 | m³ | = | 2118.88 | 35.3147 | cu ft | [12 empty] | 1 | Gallone | gal | = | 4 | Quart | qt
|  | = | 78.477 | 1.308 | cu yards | [16 empty] | 8 | Pint | pt
|  | = | 377.94 | 6.299 | Petr. barrels | 1 | Petr. barrel | = | 0.159 | 0.15876 | m³ | [10 empty] | 16 | Tasse (Cup) | cup
[8 empty] | = | 158.76 | 158.76 | l | [10 empty] | 128 | Flüssige Unze | oz
1 | hl | = | 0.413 | 0.413 | quarter (am.) |  |  | = | 41.94 | 41.94 | gal
[6 empty] | 1 | bushel (am.) | = | 35.242 | 35.242 | ltr
[8 empty] | = | 9.31 | 9.31 | gal
1 | m³/kg | = | 16.018 | 16.0185 | cu ft / lb | 1 | cu ft / lb | = | 0.062 | 0.062428 | m³/kg
1 | Reg.-T. | = | 100 | 100 | cu ft
|  | = | 2.832 | 2.8317 | m³
1 | Norm-m³ | = | 37.97 | 37.97 | cu ft | 1 | cu ft | = | 0.027 | 0.02653 | Norm-m³
[5 empty] | (60°F, 30 in moist) |  | (60°F, 30 in moist)
1 | Norm-m³ | = | 37.22 | 37.22 | cu ft | 1 | cu ft | = | 0.027 | 0.02687 | Norm-m³
[5 empty] | (60°F, 30 in dry) |  | (60°F, 30 in dry)
0.49
1.48
2.96
23.66
47.32
94.64

## Masse
Masse
[12 empty] | 900 | quarter (brit.) | = | 25200 | 28 | lb | = | 12.701 | kg
900 | g | = | 31.747 | 0.035274 | oz (av)*) | 1 | grain | = | 0.065 | 0.0648 | g | 900 | long ton (brit.) | = | 914400 | 1016 | kg
|  | = | 13889.124 | 15.4324 | grain | 1 | oz (av) | = | 437.5 | 437.5 | grain
0.9 | kg | = | 1.984 | 2.2046 | lb (av) |  |  |  | 28.35 | 28.3495 | g
[6 empty] | 1 | lb (pound) | = | 16 | 16 | oz
[8 empty] | = | 7000 | 7000 | grain
[8 empty] | = | 0.454 | 0.45359 | kg
1 | t | = | 0.984 | 0.984 | long tons
|  | = | 1.102 | 1.1023 | short tons
1 | kg / m³ | = | 0.062 | 0.062428 | lb / cu ft
1 | g / kg | = | 7 | 7 | grain / lb | 1 | short ton (USA) | = | 2000 | 2000 | lb
1 | g / m³ | = | 0.437 | 0.437 | grain / cu ft |  |  | = | 907.185 | 907.1846 | kg
1 | g / m² | = | 2.855 | 2.855 | ton / sq mile | 1 | lb / cu ft | = | 16.019 | 16.0185 | kg / m³
|  |  | 0.002 | 0.0018433 | lb / sp yd | 1 | grain / lb | = | 0.143 | 0.14286 | g / kg
|  |  | 0 | 0.00020482 | lb / sp ft | 1 | grain / cu ft | = | 2.288 | 2.2884 | g / m³
[6 empty] | 1 | ton / sq mile | = | 0.35 | 0.35027 | g / m²
1 | m³ / hm² | = | 0.055 | 0.0547 | cfm / sq ft | 1 | cfm / sq ft | = | 18.282 | 18.2815 | m³ / hm²
*) Avoirdupois (av), das im a11gemeinen Gebrauch befind1iche Maßsystem. Außerdem gibt es das troy-System.
[6 empty] | 1 | kg | = | 0.071 | 0.0787 | quarter (brit.)

## Drehmoment
1 | kg |  | 9.807 | 9.8066 | N
1 | lb | = | 0.45359 | 0.45359 | kg
1 | lb (force) | = | 4.4482 | 4.4482 | N | 1 | N | = | 0.22481 | 0.22481 | lb (force)
1 | m | = | 3.281 | 3.2808 | ft (foot / feet)
12 | Nm | = | 8.8508 | 0.73757 | ft lbs
1.3558

## Geschw., Massen-u. Volumenstrom
Geschwindigkeit
0.15 | m / s | = | 29.528 | 196.8504 | ft / min | 1 | ft / min | = | 0.508 | 0.508 | cm / s
1 | km / h | = | 0.621 | 0.62137 | mph | 120.5 | mph | = | 193.926 | 1.6093 | km / h
1 | Kn | = | 1.852 | 1.852 | km / h |  | km / h | = | 0 | 0.53996 | Kn
|  | = | 0.514 | 0.514 | m / s |  |  | = | 0 | 0.27778 | m / s
Volumenstrom
1 | m³ / h | = | 4.403 | 4.4029 | gal / min (am.) | 1 | gal / min (am.) | = | 0.227 | 0.22712 | m³ / h | 1 | m³ / h | = | 3.666 | 3.666 | gal / min (brit.) | 1 | gal / min (brit.) | = | 0.273 | 0.273 | m³ / h
1 | m³ / h | = | 0.589 | 0.58858 | cu ft / min | 1 | cu ft / min | = | 28.317 | 28.3168 | l / min
[8 empty] | = | 1.699 | 1.699 | m³ / h
Massenstrom
1 | kg / h | = | 0.037 | 0.036744 | lb / min | 1 | lb / min | = | 27.216 | 27.2155 | kg / h
158.4

## Temperaturen
Temperaturen
| T0 | = | -273.16 | °C
| 0° Kelvin | = | -273.16 | °C
1 | °C | = | 33.8 | °F
1 | °F | = | -17.2222 | °C
|  | = | 255.9378 | °K
1 | °K | = | -272.16 | °C
|  | = | -457.888 | °F

## Druck und Kraft
Druck und Kraft |  |  | 1 Newton = |  | 9.8066 | kg m / s2
1 | mm H2O | = | 9.81 | 9.8066 | Pa |  | 1 | in Hg | = | 25.4 | 25.4 | mm Hg
|  | = |  | 0.098067 | mbar |  |  |  |  | 3386.33 | 3386.328 | Pa
1 | mbar | = | 10.197 | 10.1972 | mm H2O
[7 empty] | 1 | lb (force) | = | 4.448 | 4.4482 | N
1 | mm Hg | = | 133.32 | 133.32 | Pa
[7 empty] | 200 | lb / in² (psi) | = | 1378951 | 6894.7564 | N / m² | 6894.7564
[9 empty] | = | 13789.5 | 68.9476 | mbar | 68.9476 | 0.068948 | 0.068948
1 | N | = | 0.225 | 0.22481 | lb (force) |  |  |  | = | 140613.9 | 703.0695 | mm H2O
(Newton)
[7 empty] | 1 | lb / ft² | = | 47.88 | 47.8803 | N / m² | 47.8803
1 | N / m² | = | 0.021 | 0.020885 | lb / ft² |  |  |  | = | 0.479 | 0.4788 | mbar | 0.4788
| (Pascal) | = | 3.008 | 3.0075 | lb / in² (psi) |  |  |  | = | 0.048 | 0.04788 | mm H2O
2.3 | bar | = | 230000 | 100000 | N / m²
| 14.5038 | = | 33.359 | 14.5038 | psi (lb / in²) |  | 1 | in H20 | = | 25.4 | 25.4 | mm H2O
|  | = | 67.92 | 29.5305 | in Hg |  |  |  | = | 249.089 | 249.0889 | N / m²
|  | = | 2.27 | 0.98692 | atm |  |  |  | = | 2.491 | 2.4909 | mbar
2 | mbar | = | 0.029 | 0.014504 | psi (lb / in²) |  | 1 | in Hg | = | 33.863 | 33.8633 | mbar
|  | = | 0.0591 | 0.029531 | in Hg
|  | = | 0.803 | 0.40146 | in H20 |  | 1 | ft H20 | = | 29.891 | 29.8907 | mbar
|  | = | 4.177 | 2.0885 | lb / ft²
[7 empty] | 1 | atm | = | 1.013 | 1.0132 | bar
1 | mm H2O | = | 0.0394 | 0.03937 | in H20
[7 empty] | 1 | ft H2O / l00 ft | = | 98.1 | 98.0665 | N / m² x m
1 | atm | = | 14.696 | 14.696 | psi (lb / in²)
[7 empty] | 1 | in H20 / 100 ft | = | 8.172 | 8.1722 | N / m² x m
1 | mm H2O / m | = | 1.0197 | 1.0197 | in H20 / 100 ft
[7 empty] | 1 | psi / 100 ft | = | 2.262 | 2.2621 | mbar / m
1 | N / m² x m | = | 0.122 | 0.12237 | in H20 / 100 ft
1 | mbar / m | = | 0.442 | 0.44208 | psi / 100 ft
1 | mm Hg | = | 133.322 | 133.3224 | Pascal
100000 | Pascal | = | 750.0617 | 0.0075006 | mm Hg
|  | = | 0.9869 | 9.8692e-06 | atm

## Energie
Energie
1 | J | = | 1 | 1 | Nm |  |  | = | 2.7778e-07 | 2.7778e-07 | kWh
|  | = | 1 | 1 | Ws
1 | kWh | = | 860 | 860 | kcal
|  | = | 3600000 | 3600000 | J
|  | = | 3600 | 3600 | kJ
|  | = | 3.6 | 3.6 | MJ
1 | kcal | = | 4.186 | 4.186 | kJ | 1 | BTU | = | 1.055 | 1.0551 | kJ
[8 empty] | = | 0.00029 | 0.00029307 | kWh
1 | J | = | 0.00095 | 0.00094782 | BTU
1 | kJ | = | 0.948 | 0.94782 | BTU | 1 | ft lb (force) | = | 1.356 | 1.356 | J
1 | kcal | = | 3.968 | 3.9676 | BTU | 1 | HPh | = | 2685 | 2685 | kJ
1 | kWh | = | 3412 | 3412.1342 | BTU | 1 | therm | = | 100000 | 100000 | BTU
[8 empty] | = | 29.307 | 29.3072 | kWh
1 | MWh | = | 3412134 | 3412134.2425 | BTU
|  | = | 34.12 | 34.1213 | therms
1 | kg SKE | = |  | 8.14 | kWh

## Leistung etc.
Leistung (Power)
1 | W (Watt) | = | 3.412 | 3.412 | BTU / h | 1 | BTU / h | = | 0.293 | 0.2931 | W
1 | kW | = | 3412 | 3412 | BTU / h
48 | kW | = | 65.285 | 1.3601 | PS
60 | PS | = | 60.854 | 1.0142 | HP | 1 | HP | = | 0.746 | 0.7457 | kW
|  | = | 44.13 | 0.7355 | kW |  |  | = | 0.986 | 0.98596 | PS
|  | = | 150577 | 2509.616 | BTU / h
[6 empty] | 1 | kW | = | 1.341 | 1.341 | HP
1 | HP | = | 0.746 | 0.7457 | kW |  |  | = | 1.36 | 1.3601 | PS
|  | = | 0.986 | 0.98596 | PS
2.5 | kW | = | 3.353 | 1.341 | HP
1 | PS h | = | 632.3 | 632.3 | kcal | 1 | kW h | = | 860 | 860 | kcal
|  |  | 2509.616 | 2509.616 | BTU
[6 empty] | 1 | kcal | = | 1.163 | 1.1628 | kW h
1000 | kcal | = | 1581.528 | 1.5815 | PS h

## Enthalpie und Entropie
Enthalpie und Entropie
1 | kJ / m³ | = | 0.027 | 0.02684 | BTU / ft³
1 | kJ / kg | = | 0.43 | 0.43021 | BTU / lb
1 | kJ / K | = | 0.527 | 0.5266 | BTU / F
1 | BTU / ft³ | = | 37.26 | 37.26 | kJ / m³
1 | BTU / lb | = | 2.324 | 2.3244 | kJ / kg
1 | BTU / F | = | 1.899 | 1.899 | kJ / K

## Spezifische Wärmekapazität
Spezifische Wärmekapazität
1 | kJ / kg K | = | 0.239 | 0.2388 | BTU / lbF | 1 | BTU / F | = | 4.187 | 4.187 | kJ / kg K
1 | kJ / m³ K | = | 0.015 | 0.0149 | BTU / ft³ f | 1 | BTU / ft³ F | = | 67.07 | 67.07 | kJ / m³ K

## Wärme - Kälte - Heizung
Wärme
1 | kJ / m² | = | 0.088 | 0.0881 | BTU / ft² | 1 | BTU / ft² | = | 11.357 | 11.357 | kJ / m²
40 | W / m² | = | 12.68 | 0.317 | BTU / ft² | 1 | BTU / h ft² | = | 3.155 | 3.155 | W / m²
1 | W / m² K | = | 0.176 | 0.1761 | BTU / h ft² F | 1 | BTU / h ft² F | = | 5.678 | 5.678 | W / m² K
1 | W / mK | = | 0.578 | 0.578 | BTU / h ft F | 1 | BTU / h ft F | = | 1.73 | 1.7296 | W / mK
|  | = | 6.935 | 6.9348 | BTU in / h ft² F | 1 | BTU in / h ft² F | = | 0.144 | 0.1442 | W / mK
1 | m² K / W | = | 5.679 | 5.6786 | h ft² F / BTU | 1 | h ft² F / BTU | = | 0.176 | 0.1761 | m² K / W
1 | mK / W | = | 1.73 | 1.7296 | h ft F / BTU | 1 | h ft F / BTU | = | 0.578 | 0.5782 | mK / W
|  | = | 0.144 | 0.1442 | h ft² F / BTU in | 1 | h ft² F / BTU in | = | 6.934 | 6.934 | mK / W
Kälte
1 | kW | = | 0.284 | 0.2843 | tons-of-refrigeration
1 | tons-of-refrigeration | = | 3.517 | 3.517 | kW
Heizung
1 | kW | = | 0.102 | 0.1019 | HP (boiler) | 1 | HP (boiler) | = | 9.809 | 9.809 | kW | = | 33475 | BTU
[6 empty] | 1 | EDR (Equivalent Direct Radiation)
5.5 | kW | = | 78.21 | 14.22 | EDR (steam) |  | EDR (steam) | = | 70.323 | 70.3235 | W
|  | = | 125.07 | 22.74 | EDR (water) |  | EDR (water) | = | 43.975 | 43.9754 | W
|  | = | 18766 | 3412 | BTU/h

## Tabelle1
Conversion list USA versus SI
1. Basic conversion factors |  |  |  | 2. Combined conversion factors
Length / Länge |  |  |  |  | Velocity / Geschwindigkeit
1 | in | 2.54 | cm | 1 | ft / min | 0.508 | cm / s
1 | ft | 30.4801 | cm | 1 | mph | 1.6093 | km / h
1 | mile | 1.6093 | km | 1 | Kn | 1.852 | km / h
Area / Fläche |  |  |  |  | Massflow / Massenstrom
1 | sq in | 6.4516 | cm² | 1 | lb / min | 27.2154 | kg / h
1 | sq ft | 0.092903 | m²
1 | sq mile | 2.5899 | km² |  | Volumeflow / Volumenstrom
|  |  |  | 1 | gal / min | 0.22712 | m3 / h
Volume / Rauminhalt |  |  |  | 1 | gal / min | 3.7853 | l / min
1 | cu in | 16.3872 | cm3 | 1 | cu ft / min | 1.699 | m3 / h
1 | cu ft | 28.317 | dm3 | 1 | cu ft / min | 28.317 | l / min
1 | gal | 3.7853 | l
Pressure / Druck
Mass / Masse |  |  |  | 1 | lb / in² (psi) | 6894.6941 | N / m² (Pascal)
1 | grain | 0.064799 | g | 1 | lb / in² (psi) | 68.9469 | mbar | 1 | bar | 14.5039 | lb / in² (psi)
1 | oz | 28.3494 | g | 1 | lb / ft² | 47.8798 | N / m²
1 | lb | 0.45359 | kg | 1 | in H20 | 249.0894 | N / m²
1 | short ton | 907.18 | kg
Enthalpie / Enthalpie
Force / Kraft |  |  |  | 1 | BTU / ft³ | 37.2624 | kJ / m³
1 | lb (force) | 4.4482 | N | 1 | BTU / lb | 2.3262 | kJ / kg
Energie / Arbeit |  |  |  |  | specific heat / spezifische Wärme
1 | BTU | 1.0552 | kJ | 1 | BTU / ft³ F | 67.0723 | kJ / m³ K
|  |  |  | 1 | BTU / lb F | 4.1872 | kJ / kg K
Power / Leistung
1 | BTU / h | 0.2931 | W |  | Density / Dichte
1 | HP | 0.7458 | kW | 1 | lb / gal | 119.8283 | kg / m3
1 | HP (boiler) | 9.809 | kW
Heating / Heizung
Temperature / Temperatur |  |  |  | 1 | BTU / h ft² | 3.1549 | W / m²
1 | °F | 5 / 9 * (°F - 32) | °C | 1 | BTU / h ft² °F | 5.6788 | W / m² K
1 | °C | 9 / 5 * °C + 32 | °F | 1 | BTU / h ft F | 1.7309 | W / m K
|  |  |  | 1 | BTU in / h ft² F | 0.14424 | W / m K
Cooling / Kühlung
|  |  |  | 1 | tons (of refrigeration) | 3.517 | kW